## Full 1
IVA030 | U |  | Boca d'extracció per a ventilació.
Boca d'extracció, autoregulable, codi de comanda 11019006, model Bap'SI 60 "ALDES", de 154x51x162 mm, cabal màxim 16,7 l/s, aïllament acústic de 31 dBA, amb coll premuntat de connexió a conducte de 125 mm de diàmetre amb junt d'estanquitat.
Codi |  | Unitat |  | Descripció | Rendiment | Preu unitari | Import
1 |  |  |  | Materials
mt42ald206E |  | U |  | Boca d'extracció, autoregulable, codi de comanda 11019006, model Bap'SI 60 "ALDES", de 154x51x162 mm, cabal màxim 16,7 l/s, aïllament acústic de 31 dBA, amb coll premuntat de connexió a conducte de 125 mm de diàmetre amb junt d'estanquitat, per col·locar en parets o sostres de locals humits, a l'inici del conducte d'extracció. | 1 | 21.4 | 21.4
[5 empty] | Subtotal materials: |  | 21.4
2 |  |  |  | Mà d'obra
mo011 |  | h |  | Oficial 1ª muntador. | 0.18 | 29.34 | 5.28
mo080 |  | h |  | Ajudant muntador. | 0.18 | 25.28 | 4.55
[5 empty] | Subtotal mà d'obra: |  | 9.83
3 |  |  |  | Costos directes complementaris
|  | % |  | Costos directes complementaris | 2 | 31.23 | 0.62
Cost de manteniment decennal: 1,59€ en els primers 10 anys. |  |  |  |  | Costos directes (1+2+3): |  | 31.85