## Full 1
IVM018 | U | Caixa de distribució per a ventilació.
Caixa de distribució de polietilè, codi de comanda 11091884, "ALDES", amb 2 embocadures per a connexió a conducte de 160 mm de diàmetre i 5 embocadures per a connexió a conducte ovalat de 132x52 mm. Inclús elements per a suspensió del sostre.
Codi |  | Unitat | Descripció | Rendiment | Preu unitari | Import
1 |  |  | Materials
mt42ald135a |  | U | Caixa de distribució de polietilè, codi de comanda 11091884, "ALDES", amb 2 embocadures per a connexió a conducte de 160 mm de diàmetre i 5 embocadures per a connexió a conducte ovalat de 132x52 mm. | 1 | 218 | 218
mt42www090 |  | U | Kit de suports per a suspensió del sostre, format per quatre varetes roscades d'acer galvanitzat, amb els seus tacs, rosques i volanderes corresponents. | 1 | 22 | 22
|  |  |  | Subtotal materials: |  | 240
2 |  |  | Mà d'obra
mo005 |  | h | Oficial 1ª instal·lador de climatització. | 0.18 | 29.34 | 5.28
mo104 |  | h | Ajudant instal·lador de climatització. | 0.18 | 25.25 | 4.55
|  |  |  | Subtotal mà d'obra: |  | 9.83
3 |  |  | Costos directes complementaris
|  | % | Costos directes complementaris | 2 | 249.83 | 5
Cost de manteniment decennal: 43,32€ en els primers 10 anys. |  |  |  | Costos directes (1+2+3): |  | 254.83