## Full 1
IVM022 | U |  | Regulador de cabal.
Regulador de cabal d'aire constant, de baixa pressió (rang de pressió estàtica de 50 a 250 Pa), codi de comanda 11016307, sèrie MR Módulo, "ALDES", de 80 mm de diàmetre i entre 20 i 60 m³/h de cabal, format per cos de material termoplàstic, amb junt perimetral de doble llavi d'elastòmer i regulador de membrana de silicona.
Codi |  | Unitat |  | Descripció | Rendiment | Preu unitari | Import
1 |  |  |  | Materials
mt42ald970a |  | U |  | Regulador de cabal d'aire constant, de baixa pressió (rang de pressió estàtica de 50 a 250 Pa), codi de comanda 11016307, sèrie MR Módulo, "ALDES", de 80 mm de diàmetre i entre 20 i 60 m³/h de cabal, format per cos de material termoplàstic, amb junt perimetral de doble llavi d'elastòmer i regulador de membrana de silicona. | 1 | 18.9 | 18.9
[5 empty] | Subtotal materials: |  | 18.9
2 |  |  |  | Mà d'obra
mo011 |  | h |  | Oficial 1ª muntador. | 0.18 | 29.34 | 5.28
mo080 |  | h |  | Ajudant muntador. | 0.18 | 25.28 | 4.55
[5 empty] | Subtotal mà d'obra: |  | 9.83
3 |  |  |  | Costos directes complementaris
|  | % |  | Costos directes complementaris | 2 | 28.73 | 0.57
Cost de manteniment decennal: 2,93€ en els primers 10 anys. |  |  |  |  | Costos directes (1+2+3): |  | 29.3