## Full 1
IVM025 | U |  | Recuperador de calor estàtic.
Recuperador de calor estàtic de polipropilè expandit, amb bescanviador de flux creuat, codi de comanda 11023242, ES300-HE Coll "ALDES", de 790x571x250 mm, recuperació de calor de fins al 85%, amb filtre d'aire per a partícules fines, filtre d'aire per a pol·len, 4 embocadures de 160 mm de diàmetre, i sifó per a evacuació de condensats i comandament a distància, codi de comanda 11023066. Instal·lació en fals sostre. Inclús elements de fixació.
Codi |  | Unitat |  | Descripció | Rendiment | Preu unitari | Import
1 |  |  |  | Materials
mt42ald060a |  | U |  | Recuperador de calor estàtic de polipropilè expandit, amb bescanviador de flux creuat, codi de comanda 11023242, ES300-HE Coll "ALDES", de 790x571x250 mm, recuperació de calor de fins al 85%, amb filtre d'aire per a partícules fines, filtre d'aire per a pol·len, 4 embocadures de 160 mm de diàmetre, i sifó per a evacuació de condensats, amb elements per a suspensió del sostre. | 1 | 1300 | 1300
mt42ald061a |  | U |  | Comandament a distància, codi de comanda 11023066, "ALDES". | 1 | 127 | 127
[5 empty] | Subtotal materials: |  | 1427
2 |  |  |  | Mà d'obra
mo011 |  | h |  | Oficial 1ª muntador. | 0.3 | 29.34 | 8.8
mo080 |  | h |  | Ajudant muntador. | 0.3 | 25.28 | 7.58
[5 empty] | Subtotal mà d'obra: |  | 16.38
3 |  |  |  | Costos directes complementaris
|  | % |  | Costos directes complementaris | 2 | 1443.38 | 28.87
Cost de manteniment decennal: 250,28€ en els primers 10 anys. |  |  |  |  | Costos directes (1+2+3): |  | 1472.25