## Full 1
IVM027 | U | Comporta antiretorn.
Comporta antiretorn, metàl·lica, amb un junt d'estanquitat, codi de comanda 11094680, model CAR 80 "ALDES", de 80 mm de diàmetre, per impedir l'entrada d'olors i corrents d'aire i impedir fugides de calefacció quan l'extractor no funciona.
Codi |  | Unitat | Descripció | Rendiment | Preu unitari | Import
1 |  |  | Materials
mt32ald010aa |  | U | Comporta antiretorn, metàl·lica, amb un junt d'estanquitat, codi de comanda 11094680, model CAR 80 "ALDES", de 80 mm de diàmetre. | 1 | 31.7 | 31.7
|  |  |  | Subtotal materials: |  | 31.7
2 |  |  | Mà d'obra
mo011 |  | h | Oficial 1ª muntador. | 0.3 | 29.34 | 8.8
mo080 |  | h | Ajudant muntador. | 0.3 | 25.28 | 7.58
|  |  |  | Subtotal mà d'obra: |  | 16.38
3 |  |  | Costos directes complementaris
|  | % | Costos directes complementaris | 2 | 48.08 | 0.96
Cost de manteniment decennal: 2,45€ en els primers 10 anys. |  |  |  | Costos directes (1+2+3): |  | 49.04