## Full 1
IVM031 | U |  | Grup de ventilació per a instal·lació individual.
Grup de ventilació autoregulable, codi de comanda 11026034, model EasyHOME Auto Compact Classic "ALDES", de potència nominal 26 W, cabal màxim 250 m³/h, compost per ventilador centrífug, amb motor de 2 velocitats per a alimentació monofàsica a 230 V i 50 Hz de freqüència i carcassa exterior de plàstic de 459x460x187 mm, amb 5 embocadures d'entrada d'aire, 4 per a connexió a conductes d'extracció de 80 mm de diàmetre i 1 per a connexió a conducte d'extracció de 125 mm de diàmetre, i 1 embocadura de sortida d'aire de 160 mm de diàmetre amb adaptadors per a connexió a conducte de 125 mm de diàmetre. Inclús elements de fixació.
Codi |  | Unitat |  | Descripció | Rendiment | Preu unitari | Import
1 |  |  |  | Materials
mt42ald071a |  | U |  | Grup de ventilació autoregulable, codi de comanda 11026034, model EasyHOME Auto Compact Classic "ALDES", de potència nominal 26 W, cabal màxim 250 m³/h, compost per ventilador centrífug, amb motor de 2 velocitats per a alimentació monofàsica a 230 V i 50 Hz de freqüència i carcassa exterior de plàstic de 459x460x187 mm, amb 5 embocadures d'entrada d'aire, 4 per a connexió a conductes d'extracció de 80 mm de diàmetre i 1 per a connexió a conducte d'extracció de 125 mm de diàmetre, i 1 embocadura de sortida d'aire de 160 mm de diàmetre amb adaptadors per a connexió a conducte de 125 mm de diàmetre, amb 2 taps d'embocadura de 80 mm de diàmetre, 2 reguladors de cabal d'aire constant de 80 mm de diàmetre i elements de fixació. | 1 | 271 | 271
[5 empty] | Subtotal materials: |  | 271
2 |  |  |  | Mà d'obra
mo011 |  | h |  | Oficial 1ª muntador. | 0.24 | 29.34 | 7.04
mo080 |  | h |  | Ajudant muntador. | 0.24 | 25.28 | 6.07
[5 empty] | Subtotal mà d'obra: |  | 13.11
3 |  |  |  | Costos directes complementaris
|  | % |  | Costos directes complementaris | 2 | 284.11 | 5.68
Cost de manteniment decennal: 408,60€ en els primers 10 anys. |  |  |  |  | Costos directes (1+2+3): |  | 289.79