## Full 1
IVM032 | U |  | Caixa d'extracció.
Caixa d'extracció d'acer galvanitzat, de molt baix consum, codi de comanda 11034973, EasyVEC C4 Ultra 400 "ALDES", amb DIT de l'Institut Eduardo Torroja núm. 556R, de 432x402x408 mm, potència absorbida 0,05 kW, per a alimentació monofàsica a [tension] V i 50 Hz de freqüència i cabal màxim 400 m³/h, amb boca d'entrada per a connexió a conducte d'extracció de 160 mm de diàmetre i boca de sortida de 250 mm de diàmetre, per transportar aire a 400°C durant mitja hora, segons UNE-EN 12101-3, amb tres maneres de funcionament (velocitat constant, cabal constant i sonda externa (0-10 V)), i sistema domòtic a través del protocol de comunicació Modbus; instal·lació en l'extrem exterior del conducte d'extracció (boca d'expulsió).
Codi |  | Unitat |  | Descripció | Rendiment |  | Preu unitari |  | Import
1 |  |  |  | Materials
mt42ald217a |  | U |  | Caixa d'extracció d'acer galvanitzat, de molt baix consum, codi de comanda 11034973, EasyVEC C4 Ultra 400 "ALDES", amb DIT de l'Institut Eduardo Torroja núm. 556R, de 432x402x408 mm, potència absorbida 0,05 kW, per a alimentació monofàsica a 230 V i 50 Hz de freqüència i cabal màxim 400 m³/h, amb boca d'entrada per a connexió a conducte d'extracció de 160 mm de diàmetre i boca de sortida de 250 mm de diàmetre, per transportar aire a 400°C durant mitja hora, segons UNE-EN 12101-3, amb tres maneres de funcionament (velocitat constant, cabal constant i sonda externa (0-10 V)), i sistema domòtic a través del protocol de comunicació Modbus, amb interruptor parada/engegada. | 1 |  | 2210 |  | 2210
[5 empty] | Subtotal materials: |  |  |  | 2210
2 |  |  |  | Mà d'obra
mo011 |  | h |  | Oficial 1ª muntador. | 0.18 |  | 29.34 |  | 5.28
mo080 |  | h |  | Ajudant muntador. | 0.18 |  | 25.28 |  | 4.55
[5 empty] | Subtotal mà d'obra: |  |  |  | 9.83
3 |  |  |  | Costos directes complementaris
|  | % |  | Costos directes complementaris | 2 |  | 2219.83 |  | 44.4
Cost de manteniment decennal: 3.192,56€ en els primers 10 anys. |  |  |  |  | Costos directes (1+2+3): |  |  |  | 2264.23
Referència i títol de la norma | [5 empty] | Aplicabilitat(a) |  | Obligatorietat(b) |  | Sistema(c)
EN 12101-3:2015 | [5 empty] | 842016 |  | 842017 |  | 1
Sistemas de control de humo y calor. Parte 3: Especificación para aireadores mecánicos de control de humo y calor (Ventiladores).
(a) Data d'aplicabilitat de la norma harmonitzada
(b) Data en què finalitza el període de coexistència
(c) Sistema d'avaluació i verificació de la constància de les prestacions