## Full 1
IVV050 | m |  | Conducte de polietilè expandit.
Conducte de ventilació, format per tub de polietilè expandit de 16 mm d'espessor, codi de comanda 11023210, Calogaine "ALDES", de 160 mm de diàmetre interior, temperatura de treball entre -40°C i 105°C, classe B1 segons DIN 4102 A2, conductivitat tèrmica 0,045 W/(mK), subministrat en trams de 2 m. Inclús material auxiliar para muntatge i subjecció a l'obra, accessoris i peces especials.
Codi |  | Unitat |  | Descripció | Rendiment | Preu unitari | Import
1 |  |  |  | Materials
mt42ald115b |  | U |  | Material auxiliar per a muntatge i subjecció a l'obra d'els conductes de polietilè expandit de 16 mm d'espessor, Calogaine "ALDES", de 160 mm de diàmetre interior. | 1 | 2.25 | 2.25
mt42ald114p |  | m |  | Tub de polietilè expandit de 16 mm d'espessor, codi de comanda 11023210, Calogaine "ALDES", de 160 mm de diàmetre interior, temperatura de treball entre -40°C i 105°C, classe B1 segons DIN 4102 A2, conductivitat tèrmica 0,045 W/(mK), subministrat en trams de 2 m, amb el preu incrementat el 10% en concepte d'accessoris i peces especials. | 1 | 49.45 | 49.45
[5 empty] | Subtotal materials: |  | 51.7
2 |  |  |  | Mà d'obra
mo011 |  | h |  | Oficial 1ª muntador. | 0.243 | 29.34 | 7.13
mo080 |  | h |  | Ajudant muntador. | 0.122 | 25.28 | 3.08
[5 empty] | Subtotal mà d'obra: |  | 10.21
3 |  |  |  | Costos directes complementaris
|  | % |  | Costos directes complementaris | 2 | 61.91 | 1.24
Cost de manteniment decennal: 6,63€ en els primers 10 anys. |  |  |  |  | Costos directes (1+2+3): |  | 63.15