## Full 1
IVV220 | m | Conducte semirígid de polietilè.
Conducte de ventilació, format per tub semirígid, circular, multicapa, amb la superfície exterior corrugada i la interior llisa, de polietilè d'alta densitat (PEAD/HDPE), de color blau, amb tractament antiestàtic, codi de comanda 11091992, Optiflex "ALDES, de 75 mm de diàmetre exterior. Inclús material auxiliar para muntatge i subjecció a l'obra, accessoris i peces especials.
Codi |  | Unitat | Descripció | Rendiment | Preu unitari | Import
1 |  |  | Materials
mt42ald111c |  | U | Material auxiliar per a muntatge i subjecció a l'obra d'els conductes semirígids, circulars, multicapa, amb la superfície exterior corrugada i la interior llisa, de polietilè d'alta densitat (PEAD/HDPE), Optiflex "ALDES", de 75 mm de diàmetre exterior. | 1 | 0.32 | 0.32
mt42ald110ec |  | m | Tub semirígid, circular, multicapa, amb la superfície exterior corrugada i la interior llisa, de polietilè d'alta densitat (PEAD/HDPE), de color blau, amb tractament antiestàtic, codi de comanda 11091992, Optiflex "ALDES, de 75 mm de diàmetre exterior, subministrat en rotllos de 50 m de longitud, amb el preu incrementat el 10% en concepte d'accessoris i peces especials. | 1 | 6.97 | 6.97
|  |  |  | Subtotal materials: |  | 7.29
2 |  |  | Mà d'obra
mo011 |  | h | Oficial 1ª muntador. | 0.101 | 29.34 | 2.96
mo080 |  | h | Ajudant muntador. | 0.05 | 25.28 | 1.26
|  |  |  | Subtotal mà d'obra: |  | 4.22
3 |  |  | Costos directes complementaris
|  | % | Costos directes complementaris | 2 | 11.51 | 0.23
Cost de manteniment decennal: 1,23€ en els primers 10 anys. |  |  |  | Costos directes (1+2+3): |  | 11.74