## Full 1
ICR025 | m |  | Conducte flexible.
Xarxa de conductes flexibles de distribució d'aire per climatització, constituïda per tub flexible de 160 mm de diàmetre, codi de comanda 11091919, sèrie Algaine Alu Calorifugado, "ALDES", temperatura de treball entre -30°C i 250°C, compost per un tub interior d'un complex de polièster i alumini amb reforç de filferro tractat contra l'oxidació en forma d'espiral helicoïdal, aïllament de llana de vidre de 25 mm d'espessor i recobriment exterior d'alumini reforçat. Inclús cinta d'alumini i elements de fixació amb una separació màxima de 1,50 m.
Codi |  | Unitat |  | Descripció | Rendiment | Preu unitari | Import
1 |  |  |  | Materials
mt42ald968q |  | m |  | Tub flexible de 160 mm de diàmetre, codi de comanda 11091919, sèrie Algaine Alu Calorifugado, "ALDES", temperatura de treball entre -30°C i 250°C, compost per un tub interior d'un complex de polièster i alumini amb reforç de filferro tractat contra l'oxidació en forma d'espiral helicoïdal, aïllament de llana de vidre de 25 mm d'espessor i recobriment exterior d'alumini reforçat; per a conducció d'aire en instal·lacions de climatització. | 1.05 | 17.7 | 18.59
mt42con020 |  | m |  | Cinta autoadhesiva d'alumini, de 50 micres d'espessor i 65 mm d'amplada, a base de resines acríliques, pel segellat i fixació de l'aïllament. | 0.553 | 0.19 | 0.11
mt42con135 |  | U |  | Brida i suport per a fixació de tubs flexibles per a conducció d'aire en instal·lacions de climatització. | 0.7 | 1.5 | 1.05
[5 empty] | Subtotal materials: |  | 19.75
2 |  |  |  | Mà d'obra
mo005 |  | h |  | Oficial 1ª instal·lador de climatització. | 0.272 | 29.34 | 7.98
mo104 |  | h |  | Ajudant instal·lador de climatització. | 0.272 | 25.25 | 6.87
[5 empty] | Subtotal mà d'obra: |  | 14.85
3 |  |  |  | Costos directes complementaris
|  | % |  | Costos directes complementaris | 2 | 34.6 | 0.69
Cost de manteniment decennal: 9,88€ en els primers 10 anys. |  |  |  |  | Costos directes (1+2+3): |  | 35.29