## Full 1
IVG025 | m |  | Conducte de ventilació de secció circular.
Conducte circular de paret simple helicoïdal d'acer galvanitzat, codi de comanda 11091241, "ALDES", de 80 mm de diàmetre i 0,5 mm de gruix. Inclús accessoris de muntatge i elements de fixació.
Codi |  | Unitat |  | Descripció | Rendiment | Preu unitari | Import
1 |  |  |  | Materials
mt42ald950a |  | m |  | Conducte circular de paret simple helicoïdal d'acer galvanitzat, codi de comanda 11091241, "ALDES", de 80 mm de diàmetre i 0,5 mm de gruix, estanquitat a l'aire classe D, segons UNE-EN 12237, subministrat en trams de 3 m, per instal·lacions de ventilació i climatització. | 1.05 | 26.5 | 27.83
mt42con500a |  | U |  | Brida de 80 mm de diàmetre i suport de sostre amb barnilla per a fixació de conductes circulars d'aire en instal·lacions de ventilació i climatització. | 0.04 | 3.6 | 0.14
[5 empty] | Subtotal materials: |  | 27.97
2 |  |  |  | Mà d'obra
mo013 |  | h |  | Oficial 1ª muntador de conductes de xapa metàl·lica. | 0.045 | 29.34 | 1.32
mo084 |  | h |  | Ajudant muntador de conductes de xapa metàl·lica. | 0.045 | 25.28 | 1.14
[5 empty] | Subtotal mà d'obra: |  | 2.46
3 |  |  |  | Costos directes complementaris
|  | % |  | Costos directes complementaris | 2 | 30.43 | 0.61
Cost de manteniment decennal: 2,79€ en els primers 10 anys. |  |  |  |  | Costos directes (1+2+3): |  | 31.04