## Full 1
IVM021 | U |  | Boca de ventilació per a interiors.
Boca de ventilació, codi de comanda 11019200, model Bap'SI Twin Impulsión "ALDES", de 158x48x200 mm, amb.
Codi |  | Unitat |  | Descripció | Rendiment | Preu unitari | Import
1 |  |  |  | Materials
mt42ald214a |  | U |  | Boca de ventilació, codi de comanda 11019200, model Bap'SI Twin Impulsión "ALDES", de 158x48x200 mm. | 1 | 19.2 | 19.2
[5 empty] | Subtotal materials: |  | 19.2
2 |  |  |  | Mà d'obra
mo005 |  | h |  | Oficial 1ª instal·lador de climatització. | 0.194 | 29.34 | 5.69
mo104 |  | h |  | Ajudant instal·lador de climatització. | 0.194 | 25.25 | 4.9
[5 empty] | Subtotal mà d'obra: |  | 10.59
3 |  |  |  | Costos directes complementaris
|  | % |  | Costos directes complementaris | 2 | 29.79 | 0.6
Cost de manteniment decennal: 5,17€ en els primers 10 anys. |  |  |  |  | Costos directes (1+2+3): |  | 30.39