## Full 1
IVM036 | U | Ventilador d'extracció per a teulada.
Ventilador helicoïdal per a teulada, amb hèlix de plàstic reforçada amb fibra de vidre, cos i barret d'alumini, base d'acer galvanitzat i motor per a alimentació monofàsica a 230 V i 50 Hz de freqüència, amb protecció tèrmica, aïllament classe F, grau de protecció IP65, de 835 r.p.m., potència absorbida 0,22 kW, cabal màxim 3900 m³/h, nivell de pressió sonora 52 dBA, amb malla de protecció contra l'entrada de fulles i ocells, per a conducte d'extracció de 450 mm de diàmetre; instal·lació en l'extrem exterior del conducte d'extracció (boca d'expulsió). Inclús accessoris i elements de fixació.
Codi |  |  | Unitat | Descripció | Rendiment | Preu unitari | Import
1 |  |  |  | Materials
mt42svs040aE1 |  |  | U | Ventilador helicoïdal per a teulada, amb hèlix de plàstic reforçada amb fibra de vidre, cos i barret d'alumini, base d'acer galvanitzat i motor per a alimentació monofàsica a 230 V i 50 Hz de freqüència, amb protecció tèrmica, aïllament classe F, grau de protecció IP65, de 835 r.p.m., potència absorbida 0,22 kW, cabal màxim 3900 m³/h, nivell de pressió sonora 52 dBA, amb malla de protecció contra l'entrada de fulles i ocells, per a conducte d'extracció de 450 mm de diàmetre. | 1 | 1130.72 | 1130.72
mt42svs900k |  |  | U | Accessoris i elements de fixació de ventilador per a teulada. | 1 | 398.96 | 398.96
[5 empty] | Subtotal materials: |  | 1529.68
2 |  |  |  | Mà d'obra
mo011 |  |  | h | Oficial 1ª muntador. | 5.18 | 29.34 | 151.98
mo080 |  |  | h | Ajudant muntador. | 5.18 | 25.28 | 130.95
[5 empty] | Subtotal mà d'obra: |  | 282.93
3 |  |  |  | Costos directes complementaris
|  |  | % | Costos directes complementaris | 2 | 1812.61 | 36.25
Cost de manteniment decennal: 2.606,89€ en els primers 10 anys. |  |  |  |  | Costos directes (1+2+3): |  | 1848.86