## Full 1
IVM085 | U |  | Silenciador per a conducte.
Silenciador cilíndric de xapa d'acer galvanitzat, codi de comanda 11094632, sèrie OCTA, "ALDES", de diàmetre nominal 125 mm i 600 mm de longitud, amb material absorbent de llana de roca no combustible, sota xapa perforada interior (amb vel de seda de vidre) de 50 mm d'espessor i coll de connexió a conducte amb junt perimetral en ambdós costats. Inclús accessoris de muntatge i elements de fixació.
Codi |  | Unitat |  | Descripció | Rendiment | Preu unitari | Import
1 |  |  |  | Materials
mt42ald965a |  | U |  | Silenciador cilíndric de xapa d'acer galvanitzat, codi de comanda 11094632, sèrie OCTA, "ALDES", de diàmetre nominal 125 mm i 600 mm de longitud, amb material absorbent de llana de roca no combustible, sota xapa perforada interior (amb vel de seda de vidre) de 50 mm d'espessor i coll de connexió a conducte amb junt perimetral en ambdós costats. | 1 | 142 | 142
[5 empty] | Subtotal materials: |  | 142
2 |  |  |  | Mà d'obra
mo005 |  | h |  | Oficial 1ª instal·lador de climatització. | 0.265 | 29.34 | 7.78
mo104 |  | h |  | Ajudant instal·lador de climatització. | 0.265 | 25.25 | 6.69
[5 empty] | Subtotal mà d'obra: |  | 14.47
3 |  |  |  | Costos directes complementaris
|  | % |  | Costos directes complementaris | 2 | 156.47 | 3.13
Cost de manteniment decennal: 27,13€ en els primers 10 anys. |  |  |  |  | Costos directes (1+2+3): |  | 159.6