## Full 1
IVN040 | U |  | Barret.
Barret d'alumini, codi de comanda 11022037, "ALDES, per a conducte de sortida de 125 mm de diàmetre exterior, acabat llis, color marró, amb maneguet d'alumini de 150 mm de diàmetre, valona de plom de 400x400 mm i coll de connexió a conducte amb junta.
Codi |  | Unitat |  | Descripció | Rendiment | Preu unitari | Import
1 |  |  |  | Materials
mt42ald131d |  | U |  | Barret d'alumini, codi de comanda 11022037, "ALDES, per a conducte de sortida de 125 mm de diàmetre exterior, acabat llis, color marró, amb maneguet d'alumini de 150 mm de diàmetre, valona de plom de 400x400 mm i coll de connexió a conducte amb junta. | 1 | 273 | 273
[5 empty] | Subtotal materials: |  | 273
2 |  |  |  | Mà d'obra
mo020 |  | h |  | Oficial 1ª construcció. | 0.194 | 28.42 | 5.51
mo112 |  | h |  | Peó especialitzat construcció. | 0.097 | 24.59 | 2.39
[5 empty] | Subtotal mà d'obra: |  | 7.9
3 |  |  |  | Costos directes complementaris
|  | % |  | Costos directes complementaris | 2 | 280.9 | 5.62
Cost de manteniment decennal: 31,52€ en els primers 10 anys. |  |  |  |  | Costos directes (1+2+3): |  | 286.52