## Full 1
IVN040 | U |  | Barret.
Barret cònic contra la pluja de xapa galvanitzada, codi de comanda 11094761, "ALDES", per a conducte de sortida de 100 mm de diàmetre exterior.
Codi |  | Unitat |  | Descripció | Rendiment | Preu unitari | Import
1 |  |  |  | Materials
mt42ald982a |  | U |  | Barret cònic contra la pluja de xapa galvanitzada, codi de comanda 11094761, "ALDES", per a conducte de sortida de 100 mm de diàmetre exterior. | 1 | 82.7 | 82.7
[5 empty] | Subtotal materials: |  | 82.7
2 |  |  |  | Mà d'obra
mo020 |  | h |  | Oficial 1ª construcció. | 0.201 | 28.42 | 5.71
mo112 |  | h |  | Peó especialitzat construcció. | 0.1 | 24.59 | 2.46
[5 empty] | Subtotal mà d'obra: |  | 8.17
3 |  |  |  | Costos directes complementaris
|  | % |  | Costos directes complementaris | 2 | 90.87 | 1.82
Cost de manteniment decennal: 10,20€ en els primers 10 anys. |  |  |  |  | Costos directes (1+2+3): |  | 92.69