## Full 1
IVV030 | m |  | Conducte de PVC.
Conducte de ventilació, format per tub llis circular, de PVC, color blanc, codi de comanda 11023087, Miniconducto "ALDES", de 125 mm de diàmetre, temperatura de treball entre 0°C i 60°C, col·locat en posició horitzontal. Inclús material auxiliar para muntatge i subjecció a l'obra, accessoris i peces especials. El preu no inclou les comportes de regulació, les comportes tallafoc, les reixetes ni els difusores.
Codi |  | Unitat |  | Descripció | Rendiment | Preu unitari | Import
1 |  |  |  | Materials
mt42ald121b |  | U |  | Material auxiliar per a muntatge i subjecció a l'obra d'els conductes, circulars, de PVC, Miniconducto "ALDES", de 125 mm de diàmetre. | 1 | 0.46 | 0.46
mt42ald120r |  | m |  | Tub llis circular, de PVC, color blanc, codi de comanda 11023087, Miniconducto "ALDES", de 125 mm de diàmetre, temperatura de treball entre 0°C i 60°C, subministrat en barres de 3 m de longitud, amb el preu incrementat el 20% en concepte d'accessoris i peces especials. | 1 | 32.84 | 32.84
[5 empty] | Subtotal materials: |  | 33.3
2 |  |  |  | Mà d'obra
mo011 |  | h |  | Oficial 1ª muntador. | 0.045 | 29.34 | 1.32
mo080 |  | h |  | Ajudant muntador. | 0.023 | 25.28 | 0.58
[5 empty] | Subtotal mà d'obra: |  | 1.9
3 |  |  |  | Costos directes complementaris
|  | % |  | Costos directes complementaris | 2 | 35.2 | 0.7
Cost de manteniment decennal: 5,03€ en els primers 10 anys. |  |  |  |  | Costos directes (1+2+3): |  | 35.9