## Full 1
IVV298 | m | Conducte flexible de PVC.
Conducte de ventilació, format per tub flexible de PVC i cable d'acer en espiral, codi de comanda 11091600, Algaine "ALDES", de 63 mm de diàmetre, temperatura de treball entre -10°C i 60°C. Inclús material auxiliar para muntatge i subjecció a l'obra, accessoris i peces especials.
Codi |  | Unitat | Descripció | Rendiment | Preu unitari | Import
1 |  |  | Materials
mt42ald123h |  | U | Material auxiliar per a muntatge i subjecció a l'obra d'els conductes flexibles de PVC i cable d'acer en espiral, Algaine "ALDES", de 63 mm de diàmetre. | 1 | 0.14 | 0.14
mt42ald122hc |  | m | Tub flexible de PVC i cable d'acer en espiral, codi de comanda 11091600, Algaine "ALDES", de 63 mm de diàmetre, temperatura de treball entre -10°C i 60°C, amb el preu incrementat el 10% en concepte d'accessoris i peces especials. | 1 | 3.05 | 3.05
|  |  |  | Subtotal materials: |  | 3.19
2 |  |  | Mà d'obra
mo011 |  | h | Oficial 1ª muntador. | 0.091 | 29.34 | 2.67
mo080 |  | h | Ajudant muntador. | 0.045 | 25.28 | 1.14
|  |  |  | Subtotal mà d'obra: |  | 3.81
3 |  |  | Costos directes complementaris
|  | % | Costos directes complementaris | 2 | 7 | 0.14
Cost de manteniment decennal: 1,00€ en els primers 10 anys. |  |  |  | Costos directes (1+2+3): |  | 7.14